## Sheet1
r	80.2
R	2000
C	11 nF
L	2 H	all values in volts
Frequency	Vmax	VR	VL	VC	I
1 kHz/s *s^-1	1 V	0.32	1.84	2.36	0.00016
2 Khz/s *s^-1	1 V	0.134	1.35	0.496	0.000067
1 kHz/s *s^-1	2 V	0.608	3.62	4.56	0.000304
2 Khz/s *s^-1	2 V	0.252	2.6	0.944	0.000126