## Sheet1
		R1	1 K ohm
Frequency	R2 (k ohm)	Input (V p-p)	Output (V p-p)
1 KHz	10	2	21.8
		0.2	0.2
	47	2	22.8
		0.2	8.8
100 KHz	10	2	1.58
		0.2	0.186
	47	2	1.84
		0.2	1.2
50 KHz	10	2	1.8
		0.2	0.178
	47	2	3.52
		0.2	2.42

PART B
		R1	1 K ohm
Frequency	R2 (k ohm)	Input (V p-p)	Output (V p-p)
1 KHz	10	2	18.2
		0.2	1.7
	47	2	22.8
		0.2	7.84
100 KHz	10	2	1.76
		0.2	0.912
	47	2	1.84
		0.2	1.26
50 KHz	10	2	2.6
		0.2	1.17
	47	2	3.48
		0.2	2.32

PART C
Input 1	Input 2
1 KHz	5 KHz